## 配置表
欧蓝德配置表
车型名称 |  | 畅行版 | 畅享版 | 七座畅享版 | 致享版 | 七座致享版 | 致尊版
官方指导价 |  | 15.98万 | 17.28万 | 17.68万 | 19.48万 | 19.88万 | 22.58万
基本参数 | 全长 mm | 4705
| 全宽 mm | 1810
| 全高 mm | 1710
| 轴距 mm | 2670
| 最小离地间隙 mm | 190
| 整备质量kg | 1485 | 1525 | 1560 | 1620 | 1650
| 最大允许总质量 kg | 1985 |  | 2170 | 2205
| 乘坐人数 | 5 |  | 7 | 5 | 7
| 燃油种类 | 92#及以上无铅汽油
| 油箱容积 L | 63 |  |  | 60
性能参数 | 发动机型号 | 4J11 |  |  | 4J12
| 发动机排量 | 1998 |  |  | 2360
| 额定功率 kW/rpm | 122/6000 |  |  | 141/6000
| 最大扭矩 N·m/rpm | 201/4200 |  |  | 235/4200
| 综合工况燃料消耗量 L/100km | 7.4 |  | 7.5 | 8.1
| 驱动型式 | 前轮驱动 |  |  | 电子控制四轮驱动 |  | 四轮驱动+超级全轮控制系统
| 变速器型式 | INVECS-Ⅲ CVT
| 悬架型式 前/后 | 麦弗逊式独立悬架/四连杆式独立悬架
| 制动系统 前/后 | 16英寸通风盘式/16英寸盘式
| 轮胎规格 | 225/55R18 98H
| 轮毂规格 | 18×7J (铝合金轮辋)
| 备胎 | T155/90R16 110M
安全装备 | 防抱死系统(ABS)+电子制动力分配(EBD) | ● | — | — | — | — | —
| 主动稳定控制(ASC)+牵引力控制(TCL)系统 | — | ● | ● | ● | ● | ●
| 自适应巡航控制系统(ACC) | — | — | — | — | — | ●
| 前方防撞辅助系统(FCM) | — | — | — | — | — | ●
| 盲点警告(BSW) +倒车侧后方盲点警告(RCTA) | — | — | — | — | — | ●
| 前照灯自动远近光调节系统(AHB) | — | — | — | — | — | ●
| 制动辅助系统(BAS) | — | ● | ● | ● | ● | ●
| 斜坡起步辅助系统(HSA) | — | ● | ● | ● | ● | ●
| 胎压监测系统(TPMS) | ● | ● | ● | ● | ● | ●
| 电动助力转向(EPS) | ● | ● | ● | ● | ● | ●
| 前排双气囊 | ● | ● | ● | ● | ● | ●
| 前排侧气囊 | — | ● | ● | ● | ● | ●
| 侧气帘 | — | ● | ● | ● | ● | ●
| 驾驶席膝部气囊 | — | ● | ● | ● | ● | ●
| 前排3点式预紧安全带x2(带限力器、高度可调) | ● | ● | ● | ● | ● | ●
| 前排安全带未系提醒 | ● | ● | ● | ● | ● | ●
| 第2排3点式ELR/ALR安全带x2+座椅中央3点式ELR安全带 | ● | ● | ● | ● | ● | ●
| 第2排儿童座椅固定装置(ISO-FIX) | ● | ● | ● | ● | ● | ●
| 第3排座椅3点式ELR安全带 x2 | — | — | ● | — | ● | ●
| 发动机防盗系统 | ● | ● | ● | ● | ● | ●
| 防盗报警系统 | ● | ● | ● | ● | ● | ●
| 后门儿童保护锁 | ● | ● | ● | ● | ● | ●
| 智能钥匙操作系统+一键式启动 | — | ● | ● | ● | ● | ●
| 遥控钥匙操作系统 | ● | — | — | — | — | —
| 中央控制门锁系统 | ● | ● | ● | ● | ● | ●
外饰 | 散热器格栅(镀铬) | ● | ● | ● | ● | ● | ●
| 手动水平调节卤素前照灯 | ● | ● | ● | — | — | —
| 自动水平调节LED前照灯 | — | — | — | ● | ● | ●
| 前照灯清洗器 | — | — | — | — | — | ●
| 前LED昼间行车灯 | ● | ● | ● | ● | ● | ●
| 前雾灯 | — | ● | ● | ● | ● | ●
| 后雾灯 | ● | ● | ● | ● | ● | ●
| LED组合尾灯 | ● | ● | ● | ● | ● | ●
| 电动外后视镜(手动折叠) | ● | — | — | — | — | —
| 多功能电动外后视镜 | — | ● | ● | ● | ● | ●
| 两速及可变间歇式前雨刮器和洗涤器 | ● | ● | ● | ● | ● | ●
| 后间歇式雨刮器和洗涤器 | ● | ● | ● | ● | ● | ●
| 车顶行李架 | — | ● | ● | ● | ● | ●
| 鲨鱼鳍式天线 | ● | ● | ● | ● | ● | ●
| 后扰流板 | ● | ● | ● | ● | ● | ●
驾驶室 | 树脂多功能方向盘(可调节角度高度) | ● | — | — | — | — | —
| 真皮多功能方向盘(可调节角度高度) | — | ● | ● | ● | ● | ●
| 换挡拨片 | — | — | — | ● | ● | ●
| 多功能单色液晶仪表(带车速表,转速表) | ● | — | — | — | — | —
| 多功能彩色液晶仪表(带车速表,转速表) | — | ● | ● | ● | ● | ●
| 驱动模式选择按钮 | — | — | — | ● | ● | ●
座椅 | 座椅面料 | 织物 | 真皮 | 真皮 | 真皮 | 真皮 | 真皮
| 6方向手动调节驾驶席座椅(前后滑动、靠背倾斜、座垫高度) | ● | — | — | — | — | —
| 8方向电动调节驾驶席座椅(前后滑动、靠背倾斜、座垫高度、座垫倾斜) | — | ● | ● | ● | ● | ●
| 前排电加热座椅 | — | ● | ● | ● | ● | ●
| 驾驶席座椅电动腰托 | — | ● | ● | ● | ● | ●
| 4方向手动调节前排乘员席座椅(前后滑动、靠背倾斜) | ● | ● | ● | ● | ● | —
| 8方向电动调节前排乘员席座椅(前后滑动、靠背倾斜、座垫高度、座垫倾斜) | — | — | — | — | — | ●
| 前排座椅高度可调节头枕 x 2 | ● | ● | ● | ● | ● | ●
| 前排乘员席座椅靠背储物袋 | ● | — | — | — | — | —
| 前排座椅靠背储物袋 | — | ● | ● | ● | ● | ●
| 6:4分割第二排座椅(带靠背独立调节功能) | ● | ● | ● | ● | ● | ●
| 第二排座椅前后独立滑动功能 | — | — | ● | — | ● | ●
| 第二排座椅中央手枕(带2个杯架) | ● | ● | ● | ● | ● | ●
| 第二排座椅高度可调节头枕 x3 | ● | ● | ● | ● | ● | ●
| 第三排座椅(可独立折叠、倾斜调节) | — | — | ● | — | ● | ●
| 第三排座椅高度可调节头枕 x 2 | — | — | ● | — | ● | ●
内饰 | 黑色装饰表面软化仪表板 | ● | — | — | — | — | —
| 银色装饰表面软化仪表板 | — | ● | ● | ● | ● | ●
| 前后车门织物内饰板(带置物盒&瓶架) | ● | — | — | — | — | —
| 前后车门皮质内饰板(带置物盒&瓶架) | — | ● | ● | ● | ● | ●
| 黑色钢琴烤漆面板装饰(前门内饰板&仪表板右侧) | ● | — | — | — | — | —
| 黑色水纹面板装饰(前门内饰板&仪表板右侧) | — | ● | ● | ● | ● | ●
| 日夜型内后视镜 | ● | — | — | — | — | —
| 自动防眩目内后视镜 | — | ● | ● | ● | ● | ●
| 室内照明灯(阅读灯、前顶灯、后顶灯和行李舱灯) | ● | ● | ● | ● | ● | ●
| 后落地控制箱置物盒 | ● | ● | ● | ● | ● | ●
| 遮阳板(带化妆镜、照明灯、票夹) | ● | ● | ● | ● | ● | ●
| 行李舱地板置物盒 | — | — | ● | ● | ● | ●
舒适及便利装备 | 单区控制全自动空调 | ● | — | — | — | — | —
| 双区独立控制全自动空调 | — | ● | ● | ● | ● | ●
| 前排座椅下面后出风口 | ● | ● | ● | ● | ● | ●
| 落地控制箱后出风口 | — | ● | ● | ● | ● | ●
| 空气净化器 | ● | ● | ● | ● | ● | ●
| 电动尾门 | — | — | — | ● | ● | ●
| 定速巡航 | ● | ● | ● | ● | ● | —
| 电动天窗 | — | ● | ● | ● | ● | ●
| 360度全景监控影像系统 | — | — | — | — | ● | ●
| 倒车雷达 | — | — | — | ● | ● | —
| 车载多媒体导航系统 | ● | ● | ● | ● | ● | ●
| 倒车可视系统 | ● | ● | ● | ● | — | —
| 驾驶员侧控制一触式防夹电动车窗 | ● | ● | ● | ● | ● | ●
| 智能雨量感应系统 | — | — | — | ● | ● | ●
| 前照灯智能开关 | — | — | — | ● | ● | ●
| 后落地箱置物盒内12V电源插座 | ● | — | — | — | — | —
| 后落地箱后部USB接口 x2 | — | ● | ● | ● | ● | ●
| 行李舱内12V电源插座 | ● | ● | ● | ● | ● | ●
| 点烟器 | ● | ● | ● | ● | ● | ●
| 6扬声器 | ● | ● | ● | ● | ● | ●
| 菱行APP | ● | ● | ● | ● | ● | ●
| DA（车载多媒体导航系统） | ● | ● | ● | ● | ● | ●