## 折页配置表
2021款欧蓝德规格表
车型 | 名称 | 畅行版 | 畅享版 | 七座畅享版 | 致享版 | 七座致享版 | 致尊版
基本参数 | 全长 mm | 4705
| 全宽 mm | 1810
| 全高 mm | 1710
| 轴距 mm | 2670
| 最小离地间隙 mm | 190
| 整备质量 kg | 1485 | 1525 | 1560 | 1620 | 1650
| 最大允许总质量 kg | 1985 |  | 2170 | 2205
| 乘坐人数 | 5 |  | 7 | 5 | 7
| 燃料种类 | 92#及以上无铅汽油
| 油箱容积 L | 63 |  |  | 60
性能参数 | 发动机型号 | 4J11 |  |  | 4J12
| 发动机排量 ml | 1998 |  |  | 2360
| 额定功率 kw/rpm | 122/6000 |  |  | 141/6000
| 最大扭矩 Nm/rpm | 201/4200 |  |  | 235/4200
| 综合工况燃料消耗量 L/100km | 7.4 |  | 7.5 | 8.1
| 驱动型式 | 前轮驱动 |  |  | 四轮驱动+超级全轮控制系统
| 变速器型式 | INVECS-Ⅲ CVT
| 悬架型式 前/后 | 麦弗逊式独立悬架/四连杆式独立悬架
| 制动系统 前/后 | 16英寸通风盘式/16英寸盘式
| 轮胎规格 | 225/55R18 98H
| 轮毂规格 | 18×7J (铝合金轮辋)
| 备胎 | T155/90R16 110M
注：规格如有变更，恕不另行通知。有关详细的技术参数，请咨询当地经销商/分销商。规格参数表仅供参考，数据由广汽三菱测得。
2021款欧蓝德配备表
| 车型名称 | 畅行版 | 畅享版 | 七座畅享版 | 致享版 | 致尊版 | 致尊版
安全装备 | 防抱死系统(ABS)+电子制动力分配(EBD) | ● | ● | ● | ● | ● | ●
| 主动稳定控制(ASC)+牵引力控制(TCL)系统 | — | ● | ● | ● | ● | ●
| 自适应巡航控制系统(ACC) | — | — | — | — | — | ●
| 前方防撞辅助系统(FCM) | — | — | — | — | — | ●
| 盲点警告(BSW) +倒车侧后方盲点警告(RCTA) | — | — | — | — | — | ●
| 前照灯自动远近光调节系统(AHB) | — | — | — | — | — | ●
| 制动辅助系统(BAS) | — | ● | ● | ● | ● | ●
| 斜坡起步辅助系统(HSA) | — | ● | ● | ● | ● | ●
| 胎压监测系统(TPMS) | ● | ● | ● | ● | ● | ●
| 电动助力转向(EPS) | ● | ● | ● | ● | ● | ●
| 前排双气囊 | ● | ● | ● | ● | ● | ●
| 前排侧气囊 | — | ● | ● | ● | ● | ●
| 侧气帘 | — | ● | ● | ● | ● | ●
| 驾驶席膝部气囊 | — | ● | ● | ● | ● | ●
| 智能钥匙操作系统+发动机一键式启动 （带照明） | — | ● | ● | ● | ● | ●
| 电子驻车EPB | — | ● | ● | ● | ● | ●
| 驱动模式选择按钮 （位于后落地控制箱上） | — | — | — | ● | ● | ●
外饰 | 自动水平调节LED前照灯 | — | — | — | — | ● | ●
| 前照灯清洗器 | — | — | — | — | — | ●
| 前LED昼间行驶灯 | ● | ● | ● | ● | ● | ●
| 前雾灯 | — | ● | ● | ● | ● | ●
| 后雾灯 | ● | ● | ● | ● | ● | ●
| LED组合尾灯 | ● | ● | ● | ● | ● | ●
| 电动外后视镜(手动折叠) | ● | — | — | — | — | —
| 电动外后视镜(带转向信号灯，电动折叠，除雾) | — | ● | ● | ● | ● | ●
| 鲨鱼鳍式天线 | ● | ● | ● | ● | ● | ●
| 车身色后扰流板 | ● | ● | ● | ● | ● | ●
内饰 | 真皮方向盘(带音响控制键+银色装饰) | — | ● | ● | ● | ● | ●
| 换挡拨片 | — | — | — | ● | ● | ●
| 高对比度组合仪表(带车速表，转速表，多功能彩色液晶显示屏) | — | ● | ● | ● | ● | ●
| 座椅面料 | 织物 | 合成皮 | 合成皮 | 合成皮 | 合成皮 | 合成皮
| 8方向电动调节驾驶席座椅(前后滑动、靠背倾斜、座垫高度、座垫倾斜) | — | ● | ● | ● | ● | ●
| 前排电加热座椅 | — | ● | ● | ● | ● | ●
| 驾驶席座椅电动腰托 | — | ● | ● | ● | ● | ●
| 6:4分割第二排座椅（带靠背独立调节功能） | ● | ● | ● | ● | ● | ●
| 自动防眩目内后视镜 | — | ● | ● | ● | ● | ●
舒适及便利装备 | 单区控制全自动空调 | ● | — | — | — | — | —
| 双区独立控制全自动空调 | — | ● | ● | ● | ● | ●
| 前排座椅下面后出风口 | ● | ● | ● | ● | ● | ●
| 落地控制箱后出风口 | — | ● | ● | ● | ● | ●
| 电动尾门 | — | — | — | ● | ● | ●
| 定速巡航 | ● | ● | ● | ● | ● | ●
| 360度全景监控影像系统 | — | — | — | — | ● | ●
| 倒车雷达 | — | — | — | ● | ● | —
| 车载多媒体导航系统 | ● | ● | ● | ● | ● | ●
| 倒车可视系统 | ● | ● | ● | ● | — | —
| 电动天窗 | — | ● | ● | ● | ● | ●
| 驾驶员侧控制一触式防夹电动车窗 | ● | ● | ● | ● | ● | ●
| 智能雨量感应系统 | — | — | — | ● | ● | ●
| 前照灯智能开关 | — | — | — | ● | ● | ●
| 后落地箱置物盒内12V电源插座 | ● | — | — | — | — | —
| 后落地箱后部USB接口 x2 | — | ● | ● | ● | ● | ●
| 行李舱内12V电源插座 | ● | ● | ● | ● | ● | ●
菱云悦享智联 | 菱行APP | ● | ● | ● | ● | ● | ●
| DA（车载多媒体导航系统） | ● | ● | ● | ● | ● | ●
●：有；—：无；配置表仅供参考，数据由广汽三菱测得。