## 折页配置表
2021款欧蓝德与欧蓝德SAM车规格表
车型名称 |  | 畅行版 | 畅享版 | 2.0L 曜动版 | 七座 畅享版 | 致享版 | 2.4L 曜动版 | 七座 致享版 | 致尊版
基本 参数 | 全长 mm | 4705 |  | 4735 | 4705 |  | 4735 | 4705
| 全宽 mm | 1810
| 全高 mm | 1710
| 轴距 mm | 2670
| 最小离地间隙 mm | 190
| 整备质量 kg | 1485 | 1525 |  | 1560 | 1620 |  | 1650
| 最大允许总质量 kg | 1985 |  |  | 2170 | 2205
| 乘坐人数 | 5 |  |  | 7 | 5 |  | 7
| 燃料种类 | 92#及以上无铅汽油
| 油箱容积 L | 63 |  |  |  | 60
性能 参数 | 发动机型号 | 4J11 |  |  |  | 4J12
| 发动机排量 ml | 1998 |  |  |  | 2360
| 额定功率 kW/rpm | 122/6000 |  |  |  | 141/6000
| 最大扭矩 Nm/rpm | 201/4200 |  |  |  | 235/4200
| 综合工况燃料消耗量 L/100km （NEDC）/（WLTC） | 7.4/7.8 |  |  | 7.5/8.0 | 8.1/8.4 |  | 8.1/8.5 | 8.1/8.6
| 驱动型式 | 前轮驱动 |  |  |  | 四轮驱动+超级全轮控制系统
| 变速器型式 | INVECS-Ⅲ CVT
| 悬架型式 前/后 | 麦弗逊式独立悬架/四连杆式独立悬架
| 制动系统 前/后 | 16英寸通风盘式/16英寸盘式
| 轮胎规格 | 225/55R18 98H
| 轮毂规格 | 18×7J (铝合金轮辋)
| 备胎 | T155/90R16 110M
注：规格如有变更，恕不另行通知。有关详细的技术参数，请咨询当地经销商/分销商。规格参数表仅供参考，数据由广汽三菱测得。
2021款欧蓝德与欧蓝德SAM车配备表
车型名称 |  | 畅行版 | 畅享版 | 2.0L 曜动版 | 七座 畅享版 | 致享版 | 2.4L 曜动版 | 七座 致享版 | 致尊版
安全 装备 | 防抱死系统（ABS）+电子制动力分配（EBD） | ● | ● | ● | ● | ● | ● | ● | ●
| 主动稳定控制（ASC）+牵引力控制（TCL）系统 | — | ● | ● | ● | ● | ● | ● | ●
| 自适应巡航控制系统（ACC) | — | — | — | — | — | — | — | ●
| 前方防撞辅助系统（FCM） | — | — | — | — | — | — | — | ●
| 盲点警告（BSW）+倒车侧后方盲点警告（RCTA） | — | — | — | — | — | — | — | ●
| 前照灯自动远近光调节系统（AHB） | — | — | — | — | — | — | — | ●
| 制动辅助系统（BAS） | — | ● | ● | ● | ● | ● | ● | ●
| 斜坡起步辅助系统（HSA） | — | ● | ● | ● | ● | ● | ● | ●
| 胎压监测系统（TPMS） | ● | ● | ● | ● | ● | ● | ● | ●
| 电动助力转向（EPS） | ● | ● | ● | ● | ● | ● | ● | ●
| 前排双气囊 | ● | ● | ● | ● | ● | ● | ● | ●
| 前排侧气囊 | — | ● | ● | ● | ● | ● | ● | ●
| 侧气帘 | — | ● | ● | ● | ● | ● | ● | ●
| 驾驶席膝部气囊 | — | ● | ● | ● | ● | ● | ● | ●
| 智能钥匙操作系统+发动机一键式启动 （带照明） | — | ● | ● | ● | ● | ● | ● | ●
| 电子驻车（EPB） | — | ● | ● | ● | ● | ● | ● | ●
| 驱动模式选择按钮 （位于后落地控制箱上） | — | — | — | — | ● | ● | ● | ●
外饰 | 自动水平调节LED前照灯 | — | — | — | — | — | — | ● | ●
| 前照灯清洗器 | — | — | — | — | — | — | — | ●
| 前LED昼间行驶灯 | ● | ● | ● | ● | ● | ● | ● | ●
| 前雾灯 | — | ● | ● | ● | ● | ● | ● | ●
| 后雾灯 | ● | ● | ● | ● | ● | ● | ● | ●
| LED组合尾灯 | ● | ● | ● | ● | ● | ● | ● | ●
| 电动外后视镜（手动折叠） | ● | — | — | — | — | — | — | —
| 电动外后视镜（带转向信号灯，电动折叠，除雾） | — | ● | ● | ● | ● | ● | ● | ●
| 鲨鱼鳍式天线 | ● | ● | ● | ● | ● | ● | ● | ●
| 运动大包围 | — | — | ● | — | — | ● | — | —
| 后扰流板 | ● | ● | ● | ● | ● | ● | ● | ●
| 前照灯智能开关及雨量感应系统 | ● | ● | ● | ● | ● | ● | ● | ●
内饰 | 真皮方向盘（带音响控制键+银色装饰） | — | ● | ● | ● | ● | ● | ● | ●
| 换挡拨片 | — | — | — | — | ● | ● | ● | ●
| 真皮换挡手柄 | — | ● | ● | ● | ● | ● | ● | ●
| 高对比度组合仪表（带车速表，转速表，多功能彩色液晶显示屏） | — | ● | ● | ● | ● | ● | ● | ●
| 座椅面料 | 织物 | 合成皮 | 合成皮 | 合成皮 | 合成皮 | 合成皮 | 合成皮 | 合成皮
| 8方向电动调节驾驶席座椅（前后滑动、靠背倾斜、座垫高度、座垫倾斜） | — | ● | ● | ● | ● | ● | ● | ●
| 前排电加热座椅 | — | ● | ● | ● | ● | ● | ● | ●
| 驾驶席座椅电动腰托 | — | ● | ● | ● | ● | ● | ● | ●
| 6:4分割第二排座椅（带靠背独立调节功能） | ● | ● | ● | ● | ● | ● | ● | ●
| 自动防眩目内后视镜 | — | ● | ● | ● | ● | ● | ● | ●
舒适及便利装备 | 单区控制全自动空调 | ● | — | — | — | — | — | — | —
| 双区独立控制全自动空调 | — | ● | ● | ● | ● | ● | ● | ●
| 前排座椅下面后出风口 | ● | ● | ● | ● | ● | ● | ● | ●
| 落地控制箱后出风口 | — | ● | ● | ● | ● | ● | ● | ●
| 电动尾门 | — | — | — | — | ● | ● | ● | ●
| 定速巡航 | ● | ● | ● | ● | ● | ● | ● | ●
| 360度全景监控影像系统 | — | — | ● | — | — | ● | ● | ●
| 倒车雷达 | — | — | — | — | ● | ● | ● | —
| 车载多媒体导航系统 | ● | ● | ● | ● | ● | ● | ● | ●
| 倒车可视系统 | ● | ● | ● | ● | ● | ● | ● | ●
| 电动天窗 | — | ● | ● | ● | ● | ● | ● | ●
| 一触式防夹电动车窗（驾驶员侧控制） | ● | ● | ● | ● | ● | ● | ● | ●
| 12V电源插座（位于后落地箱置物盒内） | ● | — | — | — | — | — | — | —
| 12V电源插座（位于行李舱） | ● | ● | ● | ● | ● | ● | ● | ●
| USB接口 x2（位于后落地箱后部） | — | ● | ● | ● | ● | ● | ● | ●
菱云悦享智联 | 菱行APP | ● | ● | ● | ● | ● | ● | ● | ●
| DA（车载多媒体导航系统） | ● | ● | ● | ● | ● | ● | ● | ●
“●”有；“—”无；配置表仅供参考，数据由广汽三菱测得。
Note on B73: 以前就有

## Sheet1
研究开发部 |  |  | 市场部
科长 | 系长 | 担当 | 品牌经理 | 担当